## 00_컬럼설명
NPU 스케줄러 실험 — noppt(후처리 미측정) 결과 컬럼 설명
[실험 조건] Hailo-8L, batch=1 / threshold=1 / timeout=0ms / priority=0 (Det/Seg/Pose 모두 동일),
INPUT_FPS=30, single(3)+2조합(3)+3조합(1)=7조건 x 3회 = 21회
[코드] infer_scheduler_noppt.cpp + model_runner_noppt.hpp — 후처리 디코딩 호출과 타이머 코드
(pp_t0/pp_t1) 자체를 파일에서 제거한 버전. postprocess_ms_*가 항상 NaN인 이유가 이것.
[시트 구성]
noppt_raw : 21회 원본 결과 (실행 1건 = 1행)
noppt_avg : 7개 조건별 3회 평균
02_그래프 : 조건별 latency / total_time / CPU-NPU 사용률 막대그래프
[컬럼 설명] (raw/avg 시트 공통, 왼쪽부터 순서대로)
컬럼명 | 설명
run_id / n_runs | raw 시트: 반복 실행 번호(1~3). avg 시트: 이 조건에서 평균 낸 반복 횟수(항상 3).
use_det | Detection 모델을 이 실행에 포함했는지 (0/1).
use_seg | Segmentation 모델을 이 실행에 포함했는지 (0/1).
use_pose | Pose 모델을 이 실행에 포함했는지 (0/1).
batch | 네트워크그룹 batch_size (입출력 큐 크기). 이 실험은 1로 고정.
threshold_det/seg/pose | 스케줄러 threshold — 큐에 이만큼 쌓여야 스케줄 자격을 얻음. 이 실험은 1로 고정(기본값).
timeout_ms | 스케줄러 timeout(ms) — threshold 미달이어도 이 시간 지나면 강제로 스케줄 자격 부여. 이 실험은 0(비활성).
priority_det/seg/pose | 스케줄러 priority(0~31, 클수록 우선). 이 실험은 0으로 고정.
det/seg/pose_latency_ms | 모델별 평균 end-to-end latency(ms). C++ std::chrono로 직접 측정한 값(해당 프레임 write() 완료~그 프레임 read() 완료 구간).
cpu_percent | 실행 구간 CPU 사용률(%) (/proc/stat 기반).
mem_percent | 실행 구간 메모리 사용률(%) (/proc/meminfo 기반).
voluntary_ctx_switches | 자발적 컨텍스트 스위치 총 횟수(writer+reader 스레드 합).
nonvoluntary_ctx_switches | 비자발적 컨텍스트 스위치 총 횟수.
npu_percent | NPU 사용률(%) — 추론 중 백그라운드에서 hailo_utilization.py로 샘플링한 평균값.
switches_per_s | 초당 스케줄러 컨텍스트(네트워크그룹) 전환 횟수 — HRTT 트레이스 파싱값.
idle_time_pct | NPU가 아무 것도 처리하지 않은 idle 시간 비율(%) — HRTT 트레이스 파싱값.
run_time_s | 이 실행 전체의 실측 wall-time(초).
avg_fps_det/seg/pose | 모델별 평균 FPS — HRTT 트레이스에서 파싱(위 latency_ms와 별개의 측정 경로).
avg_latency_det/seg/pose | 모델별 평균 latency(ms) — HRTT 트레이스 기반(activation 시간 기준), det/seg/pose_latency_ms(chrono 측정)와는 다른 산출 방식이라 값이 다를 수 있음.
max_latency_det/seg/pose | 모델별 관측된 최대 latency(ms) — HRTT.
activation_det/seg/pose | 모델별로 NPU를 실제 점유한 누적 시간(ms) — HRTT.
total_time_det/seg/pose_s | 해당 모델이 전체 이미지를 처리하는 데 걸린 실제 wall-time(초) = 첫 프레임 enqueue ~ 마지막 프레임 dequeue.
avg_preprocess_ms_det/seg/pose | 프레임당 평균 전처리(imread+letterbox+색변환) 시간(ms), 모델별 독립 측정.
postprocess_ms_det/seg/pose | 프레임당 평균 후처리(디코딩+NMS) 시간(ms). ★이 noppt 실험은 후처리 코드/타이머 자체가 없어서 항상 NaN.
total_time_ms_det/seg/pose | 장당 전체시간(ms) = 전처리 + latency + 후처리(측정된 경우만 더함). 이 noppt 실험은 후처리가 없으므로 '전처리+latency'와 동일.
total_time_ms_nopp_det/seg/pose | 후처리를 제외한 전체시간(ms) = 전처리+latency만, 후처리 측정 여부와 무관하게 항상 이렇게 계산. 다른 실험(후처리 ON)과 나란히 비교하려고 넣은 컬럼 — 이 noppt 실험에서는 바로 위 total_time_ms_*와 값이 동일함.

## noppt_raw
run_id | use_det | use_seg | use_pose | batch | threshold_det | threshold_seg | threshold_pose | timeout_ms | priority_det | priority_seg | priority_pose | det_latency_ms | seg_latency_ms | pose_latency_ms | cpu_percent | mem_percent | voluntary_ctx_switches | nonvoluntary_ctx_switches | npu_percent | switches_per_s | idle_time_pct | run_time_s | avg_fps_det | avg_latency_det | max_latency_det | activation_det | avg_fps_seg | avg_latency_seg | max_latency_seg | activation_seg | avg_fps_pose | avg_latency_pose | max_latency_pose | activation_pose | total_time_det_s | total_time_seg_s | total_time_pose_s | avg_preprocess_ms_det | avg_preprocess_ms_seg | avg_preprocess_ms_pose | postprocess_ms_det | postprocess_ms_seg | postprocess_ms_pose | total_time_ms_det | total_time_ms_seg | total_time_ms_pose | total_time_ms_nopp_det | total_time_ms_nopp_seg | total_time_ms_nopp_pose
1 | 1 | 0 | 0 | 1 | 1 | 1 | 1 | 0 | 0 | 0 | 0 | 388.721 | NaN | NaN | 13.7409 | 12.6703 | 3004 | 803 | 99.1967 | 0.0450 | 0.0010 | 22.0499 | 27.2350 | 272.3080 | 289.2300 | 0.1900 | NaN | NaN | NaN | NaN | NaN | NaN | NaN | NaN | 22.0368 | NaN | NaN | 7.59751 | NaN | NaN | NaN | NaN | NaN | 396.319 | NaN | NaN | 396.319 | NaN | NaN
2 | 1 | 0 | 0 | 1 | 1 | 1 | 1 | 0 | 0 | 0 | 0 | 388.712 | NaN | NaN | 12.9249 | 12.6695 | 3005 | 679 | 99.2195 | 0.0450 | 0.0010 | 22.0391 | 27.2460 | 272.1840 | 288.5540 | 0.1900 | NaN | NaN | NaN | NaN | NaN | NaN | NaN | NaN | 22.0264 | NaN | NaN | 7.14797 | NaN | NaN | NaN | NaN | NaN | 395.86 | NaN | NaN | 395.86 | NaN | NaN
3 | 1 | 0 | 0 | 1 | 1 | 1 | 1 | 0 | 0 | 0 | 0 | 388.8 | NaN | NaN | 13.0385 | 12.625 | 3006 | 736 | 99.2224 | 0.0450 | 0.0010 | 22.0401 | 27.2460 | 272.1880 | 288.4650 | 0.1870 | NaN | NaN | NaN | NaN | NaN | NaN | NaN | NaN | 22.0273 | NaN | NaN | 7.16423 | NaN | NaN | NaN | NaN | NaN | 395.964 | NaN | NaN | 395.964 | NaN | NaN
1 | 0 | 1 | 0 | 1 | 1 | 1 | 1 | 0 | 0 | 0 | 0 | NaN | 470.626 | NaN | 16.5602 | 13.1082 | 6773 | 808 | 99.5500 | 0.0340 | 0.0010 | 29.5144 | NaN | NaN | NaN | NaN | 20.3430 | 375.1310 | 384.2990 | 0.2010 | NaN | NaN | NaN | NaN | NaN | 29.4985 | NaN | NaN | 7.401 | NaN | NaN | NaN | NaN | NaN | 478.027 | NaN | NaN | 478.027 | NaN
2 | 0 | 1 | 0 | 1 | 1 | 1 | 1 | 0 | 0 | 0 | 0 | NaN | 470.729 | NaN | 16.5162 | 13.0513 | 6772 | 830 | 99.5600 | 0.0340 | 0.0010 | 29.5125 | NaN | NaN | NaN | NaN | 20.3450 | 374.9260 | 384.0040 | 0.1980 | NaN | NaN | NaN | NaN | NaN | 29.4956 | NaN | NaN | 7.38618 | NaN | NaN | NaN | NaN | NaN | 478.115 | NaN | NaN | 478.115 | NaN
3 | 0 | 1 | 0 | 1 | 1 | 1 | 1 | 0 | 0 | 0 | 0 | NaN | 470.849 | NaN | 16.2604 | 12.9952 | 6777 | 795 | 99.5707 | 0.0340 | 0.0010 | 29.5113 | NaN | NaN | NaN | NaN | 20.3440 | 374.6080 | 383.8210 | 0.1970 | NaN | NaN | NaN | NaN | NaN | 29.4965 | NaN | NaN | 7.35576 | NaN | NaN | NaN | NaN | NaN | 478.205 | NaN | NaN | 478.205 | NaN
1 | 0 | 0 | 1 | 1 | 1 | 1 | 1 | 0 | 0 | 0 | 0 | NaN | NaN | 324.09 | 18.8575 | 12.8708 | 6123 | 721 | 99.1276 | 0.0460 | 0.0010 | 21.813 | NaN | NaN | NaN | NaN | NaN | NaN | NaN | NaN | 27.5270 | 263.1650 | 283.4700 | 0.1980 | NaN | NaN | 21.7993 | NaN | NaN | 7.59561 | NaN | NaN | NaN | NaN | NaN | 331.686 | NaN | NaN | 331.686
2 | 0 | 0 | 1 | 1 | 1 | 1 | 1 | 0 | 0 | 0 | 0 | NaN | NaN | 323.942 | 18.2825 | 12.8349 | 6121 | 735 | 99.1814 | 0.0460 | 0.0010 | 21.8105 | NaN | NaN | NaN | NaN | NaN | NaN | NaN | NaN | 27.5310 | 263.2590 | 283.4580 | 0.1930 | NaN | NaN | 21.7964 | NaN | NaN | 7.60116 | NaN | NaN | NaN | NaN | NaN | 331.543 | NaN | NaN | 331.543
3 | 0 | 0 | 1 | 1 | 1 | 1 | 1 | 0 | 0 | 0 | 0 | NaN | NaN | 323.829 | 18.1556 | 12.7736 | 6111 | 670 | 99.1445 | 0.0460 | 0.0010 | 21.8074 | NaN | NaN | NaN | NaN | NaN | NaN | NaN | NaN | 27.5350 | 263.1530 | 283.5400 | 0.1950 | NaN | NaN | 21.7936 | NaN | NaN | 7.46541 | NaN | NaN | NaN | NaN | NaN | 331.295 | NaN | NaN | 331.295
1 | 1 | 1 | 0 | 1 | 1 | 1 | 1 | 0 | 0 | 0 | 0 | 1044.03 | 874.324 | NaN | 14.3976 | 13.8724 | 9599 | 1305 | 95.8842 | 20.3860 | 0.0010 | 56.5226 | 10.1590 | 32.9760 | 35.2550 | 0.5790 | 10.1930 | 43.2230 | 46.9930 | 0.6040 | NaN | NaN | NaN | NaN | 56.5013 | 56.4636 | NaN | 8.2225 | 7.71127 | NaN | NaN | NaN | NaN | 1052.25 | 882.035 | NaN | 1052.25 | 882.035 | NaN
2 | 1 | 1 | 0 | 1 | 1 | 1 | 1 | 0 | 0 | 0 | 0 | 1043.43 | 873.791 | NaN | 14.3112 | 13.4989 | 9602 | 1264 | 95.8205 | 20.4170 | 0.0010 | 56.4917 | 10.1920 | 32.8660 | 34.9280 | 0.5790 | 10.1920 | 43.1880 | 46.6780 | 0.6300 | NaN | NaN | NaN | NaN | 56.4704 | 56.4326 | NaN | 8.17564 | 7.74576 | NaN | NaN | NaN | NaN | 1051.6 | 881.537 | NaN | 1051.6 | 881.537 | NaN
3 | 1 | 1 | 0 | 1 | 1 | 1 | 1 | 0 | 0 | 0 | 0 | 1046.77 | 876.546 | NaN | 13.583 | 13.6353 | 9599 | 1252 | 96.0555 | 20.2790 | 0.0010 | 56.6569 | 10.1230 | 33.1650 | 34.5190 | 0.5900 | 10.1230 | 43.4730 | 48.7230 | 0.5970 | NaN | NaN | NaN | NaN | 56.6365 | 56.5988 | NaN | 8.22734 | 7.77429 | NaN | NaN | NaN | NaN | 1054.99 | 884.32 | NaN | 1054.99 | 884.32 | NaN
1 | 1 | 0 | 1 | 1 | 1 | 1 | 1 | 0 | 0 | 0 | 0 | 921.084 | NaN | 759.523 | 14.1681 | 13.4595 | 8987 | 1395 | 94.9380 | 22.9860 | 0.0010 | 49.7489 | 11.4590 | 33.1270 | 33.8550 | 0.5760 | NaN | NaN | NaN | NaN | 11.4930 | 32.3580 | 34.3840 | 0.5960 | 49.7323 | NaN | 49.6891 | 8.10603 | NaN | 7.8566 | NaN | NaN | NaN | 929.19 | NaN | 767.38 | 929.19 | NaN | 767.38
2 | 1 | 0 | 1 | 1 | 1 | 1 | 1 | 0 | 0 | 0 | 0 | 920.051 | NaN | 758.833 | 13.1634 | 13.2097 | 9000 | 1223 | 94.8838 | 23.0290 | 0.0010 | 49.67 | 11.4810 | 33.0230 | 33.5990 | 0.5770 | NaN | NaN | NaN | NaN | 11.5140 | 32.2150 | 35.1300 | 0.5790 | 49.6564 | NaN | 49.6139 | 7.62722 | NaN | 7.28826 | NaN | NaN | NaN | 927.679 | NaN | 766.121 | 927.679 | NaN | 766.121
3 | 1 | 0 | 1 | 1 | 1 | 1 | 1 | 0 | 0 | 0 | 0 | 921.565 | NaN | 759.946 | 14.4184 | 13.3584 | 8999 | 1408 | 94.7969 | 22.9630 | 0.0010 | 49.7796 | 11.4640 | 32.9410 | 33.5800 | 0.5730 | NaN | NaN | NaN | NaN | 11.4640 | 32.2900 | 34.5140 | 0.5950 | 49.7633 | NaN | 49.7203 | 8.17525 | NaN | 7.9306 | NaN | NaN | NaN | 929.74 | NaN | 767.877 | 929.74 | NaN | 767.877
1 | 0 | 1 | 1 | 1 | 1 | 1 | 1 | 0 | 0 | 0 | 0 | NaN | 897.492 | 881.896 | 14.246 | 13.7296 | 12608 | 1042 | 95.5228 | 19.2520 | 0.0010 | 57.9908 | NaN | NaN | NaN | NaN | 9.5920 | 43.5220 | 48.4370 | 0.5770 | 9.6260 | 32.2640 | 35.1390 | 0.5810 | NaN | 57.9665 | 57.9174 | NaN | 8.01905 | 8.24425 | NaN | NaN | NaN | NaN | 905.511 | 890.14 | NaN | 905.511 | 890.14
2 | 0 | 1 | 1 | 1 | 1 | 1 | 1 | 0 | 0 | 0 | 0 | NaN | 897.142 | 883.354 | 14.9705 | 13.7239 | 12604 | 1020 | 95.5323 | 19.2450 | 0.0010 | 58.0073 | NaN | NaN | NaN | NaN | 9.6230 | 43.5050 | 48.3270 | 0.5780 | 9.5890 | 32.3390 | 37.4550 | 0.5880 | NaN | 57.9476 | 57.9834 | NaN | 7.88621 | 8.20967 | NaN | NaN | NaN | NaN | 905.028 | 891.564 | NaN | 905.028 | 891.564
3 | 0 | 1 | 1 | 1 | 1 | 1 | 1 | 0 | 0 | 0 | 0 | NaN | 897.141 | 883.635 | 15.1173 | 13.6248 | 12603 | 1018 | 95.5139 | 19.2510 | 0.0010 | 58.0233 | NaN | NaN | NaN | NaN | 9.6260 | 43.4620 | 49.1760 | 0.5770 | 9.5920 | 32.2310 | 35.0150 | 0.5880 | NaN | 57.9628 | 57.9988 | NaN | 8.06051 | 8.20832 | NaN | NaN | NaN | NaN | 905.201 | 891.843 | NaN | 905.201 | 891.843
1 | 1 | 1 | 1 | 1 | 1 | 1 | 1 | 0 | 0 | 0 | 0 | 1482.3 | 1232.4 | 1218.62 | 13.8182 | 14.3245 | 15612 | 1749 | 96.0284 | 20.7060 | 0.0010 | 80.602 | 6.8680 | 33.0590 | 33.6170 | 0.5790 | 6.9020 | 43.3840 | 46.8870 | 0.5940 | 6.9020 | 32.3120 | 34.9740 | 0.5970 | 80.5721 | 80.4965 | 80.5346 | 8.28718 | 7.9211 | 8.38881 | NaN | NaN | NaN | 1490.58 | 1240.32 | 1227.01 | 1490.58 | 1240.32 | 1227.01
2 | 1 | 1 | 1 | 1 | 1 | 1 | 1 | 0 | 0 | 0 | 0 | 1481.59 | 1234.47 | 1218.01 | 13.5809 | 14.285 | 15601 | 1809 | 95.9793 | 20.6810 | 0.0010 | 80.6309 | 6.8710 | 32.8840 | 33.3560 | 0.5780 | 6.8710 | 43.4330 | 48.0130 | 0.6110 | 6.9050 | 32.2880 | 34.5560 | 0.5750 | 80.5539 | 80.5999 | 80.5135 | 8.31914 | 7.87148 | 8.34821 | NaN | NaN | NaN | 1489.91 | 1242.34 | 1226.36 | 1489.91 | 1242.34 | 1226.36
3 | 1 | 1 | 1 | 1 | 1 | 1 | 1 | 0 | 0 | 0 | 0 | 1482.14 | 1232.42 | 1218.52 | 13.6382 | 14.2847 | 15607 | 1779 | 96.0038 | 20.6810 | 0.0020 | 80.5979 | 6.8710 | 33.0800 | 33.6190 | 0.5720 | 6.9050 | 43.5230 | 50.4140 | 0.5930 | 6.9050 | 32.2840 | 34.8010 | 0.5950 | 80.5675 | 80.4933 | 80.5289 | 8.38351 | 7.88127 | 8.37068 | NaN | NaN | NaN | 1490.52 | 1240.3 | 1226.89 | 1490.52 | 1240.3 | 1226.89

## noppt_avg
n_runs | use_det | use_seg | use_pose | batch | threshold_det | threshold_seg | threshold_pose | timeout_ms | priority_det | priority_seg | priority_pose | det_latency_ms | seg_latency_ms | pose_latency_ms | cpu_percent | mem_percent | voluntary_ctx_switches | nonvoluntary_ctx_switches | npu_percent | switches_per_s | idle_time_pct | run_time_s | avg_fps_det | avg_latency_det | max_latency_det | activation_det | avg_fps_seg | avg_latency_seg | max_latency_seg | activation_seg | avg_fps_pose | avg_latency_pose | max_latency_pose | activation_pose | total_time_det_s | total_time_seg_s | total_time_pose_s | avg_preprocess_ms_det | avg_preprocess_ms_seg | avg_preprocess_ms_pose | postprocess_ms_det | postprocess_ms_seg | postprocess_ms_pose | total_time_ms_det | total_time_ms_seg | total_time_ms_pose | total_time_ms_nopp_det | total_time_ms_nopp_seg | total_time_ms_nopp_pose
3 | 1 | 0 | 0 | 1 | 1 | 1 | 1 | 0 | 0 | 0 | 0 | 388.7443 | NaN | NaN | 13.2348 | 12.6549 | 3005.0000 | 739.3333 | 99.2129 | 0.0450 | 0.0010 | 22.0430 | 27.2423 | 272.2267 | 288.7497 | 0.1890 | NaN | NaN | NaN | NaN | NaN | NaN | NaN | NaN | 22.0302 | NaN | NaN | 7.3032 | NaN | NaN | NaN | NaN | NaN | 396.0477 | NaN | NaN | 396.0477 | NaN | NaN
3 | 0 | 1 | 0 | 1 | 1 | 1 | 1 | 0 | 0 | 0 | 0 | NaN | 470.7347 | NaN | 16.4456 | 13.0516 | 6774.0000 | 811.0000 | 99.5602 | 0.0340 | 0.0010 | 29.5127 | NaN | NaN | NaN | NaN | 20.3440 | 374.8883 | 384.0413 | 0.1987 | NaN | NaN | NaN | NaN | NaN | 29.4969 | NaN | NaN | 7.3810 | NaN | NaN | NaN | NaN | NaN | 478.1157 | NaN | NaN | 478.1157 | NaN
3 | 0 | 0 | 1 | 1 | 1 | 1 | 1 | 0 | 0 | 0 | 0 | NaN | NaN | 323.9537 | 18.4319 | 12.8264 | 6118.3333 | 708.6667 | 99.1512 | 0.0460 | 0.0010 | 21.8103 | NaN | NaN | NaN | NaN | NaN | NaN | NaN | NaN | 27.5310 | 263.1923 | 283.4893 | 0.1953 | NaN | NaN | 21.7964 | NaN | NaN | 7.5541 | NaN | NaN | NaN | NaN | NaN | 331.5080 | NaN | NaN | 331.5080
3 | 1 | 1 | 0 | 1 | 1 | 1 | 1 | 0 | 0 | 0 | 0 | 1044.7433 | 874.8870 | NaN | 14.0973 | 13.6689 | 9600.0000 | 1273.6667 | 95.9201 | 20.3607 | 0.0010 | 56.5571 | 10.1580 | 33.0023 | 34.9007 | 0.5827 | 10.1693 | 43.2947 | 47.4647 | 0.6103 | NaN | NaN | NaN | NaN | 56.5361 | 56.4983 | NaN | 8.2085 | 7.7438 | NaN | NaN | NaN | NaN | 1052.9467 | 882.6307 | NaN | 1052.9467 | 882.6307 | NaN
3 | 1 | 0 | 1 | 1 | 1 | 1 | 1 | 0 | 0 | 0 | 0 | 920.9000 | NaN | 759.4340 | 13.9166 | 13.3425 | 8995.3333 | 1342.0000 | 94.8729 | 22.9927 | 0.0010 | 49.7328 | 11.4680 | 33.0303 | 33.6780 | 0.5753 | NaN | NaN | NaN | NaN | 11.4903 | 32.2877 | 34.6760 | 0.5900 | 49.7173 | NaN | 49.6744 | 7.9695 | NaN | 7.6918 | NaN | NaN | NaN | 928.8697 | NaN | 767.1260 | 928.8697 | NaN | 767.1260
3 | 0 | 1 | 1 | 1 | 1 | 1 | 1 | 0 | 0 | 0 | 0 | NaN | 897.2583 | 882.9617 | 14.7779 | 13.6928 | 12605.0000 | 1026.6667 | 95.5230 | 19.2493 | 0.0010 | 58.0071 | NaN | NaN | NaN | NaN | 9.6137 | 43.4963 | 48.6467 | 0.5773 | 9.6023 | 32.2780 | 35.8697 | 0.5857 | NaN | 57.9590 | 57.9665 | NaN | 7.9886 | 8.2207 | NaN | NaN | NaN | NaN | 905.2467 | 891.1823 | NaN | 905.2467 | 891.1823
3 | 1 | 1 | 1 | 1 | 1 | 1 | 1 | 0 | 0 | 0 | 0 | 1482.0100 | 1233.0967 | 1218.3833 | 13.6791 | 14.2981 | 15606.6667 | 1779.0000 | 96.0038 | 20.6893 | 0.0013 | 80.6103 | 6.8700 | 33.0077 | 33.5307 | 0.5763 | 6.8927 | 43.4467 | 48.4380 | 0.5993 | 6.9040 | 32.2947 | 34.7770 | 0.5890 | 80.5645 | 80.5299 | 80.5257 | 8.3299 | 7.8913 | 8.3692 | NaN | NaN | NaN | 1490.3367 | 1240.9867 | 1226.7533 | 1490.3367 | 1240.9867 | 1226.7533

## 02_그래프
noppt 실험 — 조건별 요약 (그래프용, noppt_avg에서 추출)
조건 | det_latency_ms | seg_latency_ms | pose_latency_ms | total_time_ms_det | total_time_ms_seg | total_time_ms_pose | cpu_percent | npu_percent
Det | 388.7443 |  |  | 396.0477 |  |  | 13.2348 | 99.2129
Seg |  | 470.7347 |  |  | 478.1157 |  | 16.4456 | 99.5602
Pose |  |  | 323.9537 |  |  | 331.508 | 18.4319 | 99.1512
Det+Seg | 1044.7433 | 874.887 |  | 1052.9467 | 882.6307 |  | 14.0973 | 95.9201
Det+Pose | 920.9 |  | 759.434 | 928.8697 |  | 767.126 | 13.9166 | 94.8729
Seg+Pose |  | 897.2583 | 882.9617 |  | 905.2467 | 891.1823 | 14.7779 | 95.523
Det+Seg+Pose | 1482.01 | 1233.0967 | 1218.3833 | 1490.3367 | 1240.9867 | 1226.7533 | 13.6791 | 96.0038